## PixelClockPanel_v2_0_BOM
Designator | Description | Quantity | Note | Manufacturer 1 | Manufacturer Part Number 1 | Supplier 1 | Supplier Part Number 1
C1, C2, C3, C4, C5, C6, C7, C8, C9, C10, C11, C12, C13, C14, C15, C16, C17, C18, C19, C20, C21, C22, C23, C24, C25, C26, C27, C28, C29, C30, C31, C32, C33, C34, C35, C36, C37, C38, C39, C40, C41, C42, C43, C44, C45, C46, C47, C48, C49, C50, C51, C52, C53, C54, C55, C56, C57, C58, C59, C60, C61, C62, C63, C64, C65, C66, C67, C68, C69, C70, C71, C72, C73, C74, C75, C76, C77, C78, C79, C80, C81, C82, C83, C84, C85 | CAP CER 0.1UF 50V X7R 0603 | 85 | Approved sub OK | Taiyo Yuden | UMJ107BB7104KAHT | Digi-Key | 587-4474-1-ND
P1, P2 | CONN HEADER SMD R/A 6POS 2.5MM | 2 | Approved sub OK | JST | S6B-XH-SM4-TB | Digi-Key | 455-2264-1-ND
R1, R2 | RES SMD 470 OHM 1% 1/10W 0603 | 2 | Approved sub OK | Yageo | RC0603FR-07470RL | Digi-Key | 311-470HRCT-ND
LD1, LD2, LD3, LD4, LD5, LD6, LD7, LD8, LD9, LD10, LD11, LD12, LD13, LD14, LD15, LD16, LD17, LD18, LD19, LD20, LD21, LD22, LD23, LD24, LD25, LD26, LD27, LD28, LD29, LD30, LD31, LD32, LD33, LD34, LD35, LD36, LD37, LD38, LD39, LD40, LD41, LD42, LD43, LD44, LD45, LD46, LD47, LD48, LD49, LD50, LD51, LD52, LD53, LD54, LD55, LD56, LD57, LD58, LD59, LD60, LD61, LD62, LD63, LD64, LD65, LD66, LD67, LD68, LD69, LD70, LD71, LD72, LD73, LD74, LD75, LD76, LD77, LD78, LD79, LD80, LD81, LD82, LD83, LD84, LD85 | SK9822 5050 RGB LED | 85